## Светильник светодиодный квадрат
Светильник светодиодный квадрат настенно-потолочный СПГЗ 1576171611
Характеристики | Значение
Вид светильника | Настенно-потолочный
Индекс цветопередачи | >= 90
Класс защиты от электрического тока | I
Коррелированная цветовая температура, max | <= 4000
Коррелированная цветовая температура, min | >= 4000
Мощность | > 25 <= 30
Световой поток | > 3000 <= 4000
Способ поставки товара | Единовременно
Вторая характеристическая цифра обозначения степени защиты | Не менее 0
Высота светильника | >= 20 < 40
Длина светильника | >= 500 < 600
Исполнение оптической системы | Диффузный рассеиватель
Коэффициент мощности | >= 0.95
Коэффициент пульсаций | <= 1
Крепления в комплекте | Да
Материал корпуса светильника | Сталь
Материал рассеивателя | Матовый акриловый полимер
Первая характеристическая цифра обозначения степени защиты | Не менее 2
Световая отдача при индексе цветопередачи ≥90, лм/Вт | >= 115
Форма | Квадратная
Ширина светильника | >= 500 < 600